## Propriedades
Material | Densidade | Modulo de Elasticidade (de Young) | Limite de resistência à Tração (Ultimate Tensile Strength - UTS) | Limite de escoamento (Yield strength - YS)
| Kg/m^3 | GPa | MPa | MPa
Aço - ASTM F 138 | 8150 | 207.5 | 802 | 679.7
Aço - ISO 5832-9 | 8000 | 193 | 882.3 | 484.3
Co-Cr - ASTM F75 | 8500 | 210 | 655 | 450
Titânio Ti-6Al-4V | 4500 | 110 | 960 | 850
ABS | 1040 | 1.6815 | 39 | 33.9
PLA | 1245 | 1.28 | 73 | 70
PMMA | 1170 | 1.8 |  | 60
Alumínio - 6061 | 2710 | 70 | 180 | 110
Aço - 1020 | 7870 | 205 | 420 | 350

## Dimensões
Elo Coxa |  |  | Elo Perna
Material | Volume | Massa | Material | Volume | Massa
| (mm^3) | (Kg) |  | (mm^3) | (Kg)
Aço - ASTM F 138 | 239359.35 | 1.9508 | Aço - ASTM F 138 | 266650.66 | 2.1732
Aço - ISO 5832-9 | 239359.35 | 1.9149 | Aço - ISO 5832-9 | 266650.66 | 2.1332
Co-Cr - ASTM F75 | 239359.35 | 2.0346 | Co-Cr - ASTM F75 | 266650.66 | 2.2665
Titânio Ti-6Al-4V | 239359.35 | 1.0771 | Titânio Ti-6Al-4V | 266650.66 | 1.1999
ABS | 239359.35 | 0.24893 | ABS | 266650.66 | 0.27732
PLA | 239359.35 | 0.298 | PLA | 266650.66 | 0.33198
PMMA | 239359.35 | 0.28005 | PMMA | 266650.66 | 0.31198